## BOM_Board1_Schematic1_2024-04-2
No. | Quantity | Comment | Designator | Footprint | Value
1 | 2 | 100nF | CBST,CIN3 | C0603 | 100nF
2 | 1 | 22pF | CFF | C0603 | 22pF
3 | 4 | 10uF | Cin,CIN1,CIN2,Cout | C0603 | 10uF
4 | 2 | 22uF | CO1,CO2 | C0603 | 22uF
5 | 1 | 1N5819WS S4 | D1 | SOD-323_L1.6-W1.3-LS2.7-RD
6 | 4 | PZ254V-11-02P | H1,H2,H3,H5 | HDR-TH_2P-P2.54-V-M
7 | 1 | 4.7uH | L1 | IND-SMD_L8.0-W8.0_FNR80XXS | 4.7uH
8 | 1 | 52.3kΩ | RFB1 | R0603 | 52.3kΩ
9 | 1 | 10kΩ | RFB2 | R0603 | 10kΩ
10 | 1 | TPS562202DRLR | U1 | SC-89-6_L1.6-W1.2-P0.50-LS1.6-BL
11 | 1 | TLV74033PDQNR | U2 | X2SON-4_L1.0-W1.0-P0.65-TL-EP